## RESULTS PLATE 6 161129
[7 empty] | based on 10x conc std |  |  | A1 | 3.0499 | A | 1 | Pool1 vol | 61.9336
Pos | Name | Cp | Concentration |  | Average conc |  | average conc | Extract = ave*2 (ng/ul) | ul for 20.8 ng | B1 | 4.3882 | B | 1 | Pool2 vol | 33.5686
A1 | A1 | 25.61 | 3.74 | A1 | 3.41 | A1 | 3.41 | 6.82 | 3.0499 | C1 | 2.504 | C | 1 | Pool3 vol | 39.5044
A2 | A1 | 25.78 | 3.27 | [6 empty] | D1 | 3.2808 | D | 1 | Pool4 vol | 26.6062
A3 | A1 | 25.81 | 3.22 | [6 empty] | E1 | 0.81039 | E | 1 | Pool5 vol | 21.5156
A4 | A3 | 27.82 | 0.682 | A3 | 0.63433 | A3 | 0.63433 | 1.2687 | 16.3952 | F1 | 1.3271 | F | 1 | Pool6 vol | 24.8849
A5 | A3 | 27.88 | 0.651 | [6 empty] | G1 | 0.92035 | G | 1 | Pool7 vol | 30.744
A6 | A3 | 28.05 | 0.57 | [6 empty] | H1 | 1.0852 | H | 1 | Pool8 vol | 31.4807
A7 | A5 | 25.98 | 2.82 | A5 | 2.8667 | A5 | 2.8667 | 5.7333 | 3.6279 | A2 | 3.0409 | A | 2 | Plate 6
A8 | A5 | 26.07 | 2.63 | [6 empty] | B2 | 3.9745 | B | 2
A9 | A5 | 25.83 | 3.15 | [6 empty] | C2 | 4.9134 | C | 2
A10 | A7 | 26.22 | 2.35 | A7 | 2.0367 | A7 | 2.0367 | 4.0733 | 5.1064 | D2 | 2.7932 | D | 2
A11 | A7 | 26.75 | 1.56 | [6 empty] | E2 | 2.1095 | E | 2
A12 | A7 | 26.3 | 2.2 | [6 empty] | F2 | 3.4286 | F | 2
A13 | A9 | 24.06 | 12.3 | A9 | 12 | A9 | 12 | 24 | 0.86667 | G2 | 3.9898 | G | 2
A14 | A9 | 24.11 | 11.9 | [6 empty] | H2 | 1.2586 | H | 2
A15 | A9 | 24.11 | 11.8 | [6 empty] | A3 | 16.3952 | A | 3
A16 | A11 | 25.47 | 4.18 | A11 | 3.9267 | A11 | 3.9267 | 7.8533 | 2.6486 | B3 | 3.7545 | B | 3
A17 | A11 | 25.59 | 3.81 | [6 empty] | C3 | 2.7611 | C | 3
A18 | A11 | 25.59 | 3.79 | [6 empty] | D3 | 3.6749 | D | 3
A19 | STD1 | 27.35 | 0.977 | STD1 | 1.1657 | STD1 | 1.1657 | 2.3313 | 8.9219 | E3 | 3.7055 | E | 3
A20 | STD1 | 26.97 | 1.32 | [6 empty] | F3 | 3.4899 | F | 3
A21 | STD1 | 27.08 | 1.2 | [6 empty] | G3 | 3.395 | G | 3
B1 | A2 | 26.13 | 2.51 | A2 | 3.42 | A2 | 3.42 | 6.84 | 3.0409 | H3 | 6.3415 | H | 3
B2 | A2 | 25.72 | 3.45 | [6 empty] | A4 | 1.1179 | A | 4
B3 | A2 | 25.43 | 4.3 | [6 empty] | B4 | 0.77419 | B | 4
B4 | A4 | 24.41 | 9.4 | A4 | 9.3033 | A4 | 9.3033 | 18.6067 | 1.1179 | C4 | 2.5574 | C | 4
B5 | A4 | 24.46 | 9.11 | [6 empty] | D4 | 1.1259 | D | 4
B6 | A4 | 24.42 | 9.4 | [6 empty] | E4 | 2.4762 | E | 4
B7 | A6 | 26.81 | 1.48 | A6 | 1.77 | A6 | 1.77 | 3.54 | 5.8757 | F4 | 1.2445 | F | 4
B8 | A6 | 26.47 | 1.93 | [6 empty] | G4 | 2.0717 | G | 4
B9 | A6 | 26.49 | 1.9 | [6 empty] | H4 | 1.9822 | H | 4
B10 | A8 | 27.14 | 1.15 | A8 | 1.1267 | A8 | 1.1267 | 2.2533 | 9.2308 | A5 | 3.6279 | A | 5
B11 | A8 | 27.11 | 1.18 | [6 empty] | B5 | 1.0348 | B | 5
B12 | A8 | 27.26 | 1.05 | [6 empty] | C5 | 1.169 | C | 5
B13 | A10 | 25.97 | 2.84 | A10 | 2.81 | A10 | 2.81 | 5.62 | 3.7011 | D5 | 0.86908 | D | 5
B14 | A10 | 26.05 | 2.67 | [6 empty] | E5 | 1.4365 | E | 5
B15 | A10 | 25.93 | 2.92 | [6 empty] | F5 | 2.7392 | F | 5
B16 | A12 | 26.79 | 1.5 | A12 | 1.43 | A12 | 1.43 | 2.86 | 7.2727 | G5 | 2.3583 | G | 5
B17 | A12 | 27.02 | 1.26 | [6 empty] | H5 | 0.88889 | H | 5
B18 | A12 | 26.77 | 1.53 | [6 empty] | A6 | 5.8757 | A | 6
B19 | STD2 | 31.39 | 0.0437 | STD2 | 0.0636 | STD2 | 0.0636 | 0.1272 | 163.522 | B6 | 4.0838 | B | 6
B20 | STD2 | 30.79 | 0.0693 | [6 empty] | C6 | 2.7297 | C | 6
B21 | STD2 | 30.64 | 0.0778 | [6 empty] | D6 | 2.0856 | D | 6
C1 | B1 | 26.23 | 2.32 | B1 | 2.37 | B1 | 2.37 | 4.74 | 4.3882 | E6 | 4.2857 | E | 6
C2 | B1 | 26.37 | 2.08 | [6 empty] | F6 | 2.8519 | F | 6
C3 | B1 | 26.03 | 2.71 | [6 empty] | G6 | 5.5516 | G | 6
C4 | B3 | 26 | 2.78 | B3 | 2.77 | B3 | 2.77 | 5.54 | 3.7545 | H6 | 2.9799 | H | 6
C5 | B3 | 25.95 | 2.88 | [6 empty] | A7 | 5.1064 | A | 7
C6 | B3 | 26.06 | 2.65 | [6 empty] | B7 | 5.445 | B | 7
C7 | B5 | 24.43 | 9.32 | B5 | 10.05 | B5 | 10.05 | 20.1 | 1.0348 | C7 | 12.51 | C | 7
C8 | B5 | 24.37 | 9.73 | [6 empty] | D7 | 2.905 | D | 7
C9 | B5 | 24.2 | 11.1 | [6 empty] | E7 | 0.78987 | E | 7
C10 | B7 | 26.66 | 1.67 | B7 | 1.91 | B7 | 1.91 | 3.82 | 5.445 | F7 | 0.62151 | F | 7
C11 | B7 | 26.41 | 2.03 | [6 empty] | G7 | 2.498 | G | 7
C12 | B7 | 26.4 | 2.03 | [6 empty] | H7 | 1.7577 | H | 7
C13 | B9 | 25.06 | 5.7 | B9 | 5.46 | B9 | 5.46 | 10.92 | 1.9048 | A8 | 9.2308 | A | 8
C14 | B9 | 25.23 | 5.02 | [6 empty] | B8 | 0.83646 | B | 8
C15 | B9 | 25.07 | 5.66 | [6 empty] | C8 | 2.5263 | C | 8
C16 | B11 | 24.03 | 12.6 | B11 | 12.9 | B11 | 12.9 | 25.8 | 0.8062 | D8 | 1.4689 | D | 8
C17 | B11 | 24.01 | 12.8 | [6 empty] | E8 | 1.2154 | E | 8
C18 | B11 | 23.96 | 13.3 | [6 empty] | F8 | 1.6729 | F | 8
C19 | STD3 | 34.88 | 0.00297 | STD3 | 0.011057 | STD3 | 0.011057 | 0.022113 | 940.609 | G8 | 1.0533 | G | 8
C20 | STD3 | 32.52 | 0.0182 | [6 empty] | H8 | 1.856 | H | 8
C21 | STD3 | 33.06 | 0.012 | [6 empty] | A9 | 0.86667 | A | 9
D1 | B2 | 26.26 | 2.27 | B2 | 2.6167 | B2 | 2.6167 | 5.2333 | 3.9745 | B9 | 1.9048 | B | 9
D2 | B2 | 26.09 | 2.58 | [6 empty] | C9 | 0.9426 | C | 9
D3 | B2 | 25.9 | 3 | [6 empty] | D9 | 2.2143 | D | 9
D4 | B4 | 24.03 | 12.6 | B4 | 13.4333 | B4 | 13.4333 | 26.8667 | 0.77419 | E9 | 0.81675 | E | 9
D5 | B4 | 23.97 | 13.3 | [6 empty] | F9 | 2.7957 | F | 9
D6 | B4 | 23.86 | 14.4 | [6 empty] | G9 | 2.1757 | G | 9
D7 | B6 | 25.97 | 2.83 | B6 | 2.5467 | B6 | 2.5467 | 5.0933 | 4.0838 | H9 | 5.098 | H | 9
D8 | B6 | 26.29 | 2.21 | [6 empty] | A10 | 3.7011 | A | 10
D9 | B6 | 26.08 | 2.6 | [6 empty] | B10 | 4.6222 | B | 10
D10 | B8 | 24.02 | 12.8 | B8 | 12.4333 | B8 | 12.4333 | 24.8667 | 0.83646 | C10 | 4.2681 | C | 10
D11 | B8 | 23.93 | 13.7 | [6 empty] | D10 | 0.99363 | D | 10
D12 | B8 | 24.23 | 10.8 | [6 empty] | E10 | 1.1913 | E | 10
D13 | B10 | 26.27 | 2.26 | B10 | 2.25 | B10 | 2.25 | 4.5 | 4.6222 | F10 | 2.4548 | F | 10
D14 | B10 | 26.31 | 2.17 | [6 empty] | G10 | 1.8331 | G | 10
D15 | B10 | 26.23 | 2.32 | [6 empty] | H10 | 2.9023 | H | 10
D16 | B12 | 25.17 | 5.23 | B12 | 5.35 | B12 | 5.35 | 10.7 | 1.9439 | A11 | 2.6486 | A | 11
D17 | B12 | 25.2 | 5.14 | [6 empty] | B11 | 0.8062 | B | 11
D18 | B12 | 25.07 | 5.68 | [6 empty] | C11 | 1.6438 | C | 11
E1 | C1 | 25.48 | 4.14 | C1 | 4.1533 | C1 | 4.1533 | 8.3067 | 2.504 | D11 | 1.5838 | D | 11
E2 | C1 | 25.51 | 4.04 | [6 empty] | E11 | 1.1454 | E | 11
E3 | C1 | 25.43 | 4.28 | [6 empty] | F11 | 1.0932 | F | 11
E4 | C3 | 25.67 | 3.57 | C3 | 3.7667 | C3 | 3.7667 | 7.5333 | 2.7611 | G11 | 3.2033 | G | 11
E5 | C3 | 25.57 | 3.87 | [6 empty] | H11 | 1.664 | H | 11
E6 | C3 | 25.57 | 3.86 | [6 empty] | A12 | 7.2727 | A | 12
E7 | C5 | 24.56 | 8.43 | C5 | 8.8967 | C5 | 8.8967 | 17.7933 | 1.169 | B12 | 1.9439 | B | 12
E8 | C5 | 24.48 | 8.95 | [6 empty] | C12 | 0.97898 | C | 12
E9 | C5 | 24.43 | 9.31 | [6 empty] | D12 | 3.6111 | D | 12
E10 | C7 | 27.43 | 0.923 | C7 | 0.83133 | C7 | 0.83133 | 1.6627 | 12.51 | E12 | 1.5332 | E | 12
E11 | C7 | 27.65 | 0.779 | [6 empty] | F12 | 1.1655 | F | 12
E12 | C7 | 27.63 | 0.792 | [6 empty] | G12 | 1.6938 | G | 12
E13 | C9 | 24.02 | 12.8 | C9 | 11.0333 | C9 | 11.0333 | 22.0667 | 0.9426 | H12 | 3.6663 | H | 12
E14 | C9 | 24.33 | 10.1
E15 | C9 | 24.31 | 10.2
E16 | C11 | 24.96 | 6.16 | C11 | 6.3267 | C11 | 6.3267 | 12.6533 | 1.6438
E17 | C11 | 24.86 | 6.69
E18 | C11 | 24.97 | 6.13
F1 | C2 | 26.32 | 2.17 | C2 | 2.1167 | C2 | 2.1167 | 4.2333 | 4.9134
F2 | C2 | 26.51 | 1.87
F3 | C2 | 26.24 | 2.31
F4 | C4 | 25.48 | 4.12 | C4 | 4.0667 | C4 | 4.0667 | 8.1333 | 2.5574
F5 | C4 | 25.59 | 3.8
F6 | C4 | 25.44 | 4.28
F7 | C6 | 25.55 | 3.91 | C6 | 3.81 | C6 | 3.81 | 7.62 | 2.7297
F8 | C6 | 25.62 | 3.7
F9 | C6 | 25.58 | 3.82
F10 | C8 | 25.55 | 3.93 | C8 | 4.1167 | C8 | 4.1167 | 8.2333 | 2.5263
F11 | C8 | 25.46 | 4.19
F12 | C8 | 25.45 | 4.23
F13 | C10 | 26.43 | 2 | C10 | 2.4367 | C10 | 2.4367 | 4.8733 | 4.2681
F14 | C10 | 26.02 | 2.74
F15 | C10 | 26.1 | 2.57
F16 | C12 | 24.17 | 11.3 | C12 | 10.6233 | C12 | 10.6233 | 21.2467 | 0.97898
F17 | C12 | 24.19 | 11.2
F18 | C12 | 24.42 | 9.37
G1 | D1 | 25.79 | 3.26 | D1 | 3.17 | D1 | 3.17 | 6.34 | 3.2808
G2 | D1 | 25.9 | 2.99
G3 | D1 | 25.79 | 3.26
G4 | D3 | 26.12 | 2.53 | D3 | 2.83 | D3 | 2.83 | 5.66 | 3.6749
G5 | D3 | 26.02 | 2.73
G6 | D3 | 25.8 | 3.23
G7 | D5 | 24.11 | 11.9 | D5 | 11.9667 | D5 | 11.9667 | 23.9333 | 0.86908
G8 | D5 | 24.13 | 11.7
G9 | D5 | 24.06 | 12.3
G10 | D7 | 25.74 | 3.38 | D7 | 3.58 | D7 | 3.58 | 7.16 | 2.905
G11 | D7 | 25.55 | 3.92
G12 | D7 | 25.72 | 3.44
G13 | D9 | 25.24 | 4.98 | D9 | 4.6967 | D9 | 4.6967 | 9.3933 | 2.2143
G14 | D9 | 25.51 | 4.05
G15 | D9 | 25.22 | 5.06
G16 | D11 | 24.8 | 6.97 | D11 | 6.5667 | D11 | 6.5667 | 13.1333 | 1.5838
G17 | D11 | 24.92 | 6.35
G18 | D11 | 24.92 | 6.38
H1 | D2 | 25.77 | 3.32 | D2 | 3.7233 | D2 | 3.7233 | 7.4467 | 2.7932
H2 | D2 | 25.56 | 3.9
H3 | D2 | 25.54 | 3.95
H4 | D4 | 24.57 | 8.37 | D4 | 9.2367 | D4 | 9.2367 | 18.4733 | 1.1259
H5 | D4 | 24.4 | 9.5
H6 | D4 | 24.36 | 9.84
H7 | D6 | 25.17 | 5.25 | D6 | 4.9867 | D6 | 4.9867 | 9.9733 | 2.0856
H8 | D6 | 25.3 | 4.75
H9 | D6 | 25.24 | 4.96
H10 | D8 | 24.86 | 6.69 | D8 | 7.08 | D8 | 7.08 | 14.16 | 1.4689
H11 | D8 | 24.83 | 6.81
H12 | D8 | 24.67 | 7.74
H13 | D10 | 24.28 | 10.4 | D10 | 10.4667 | D10 | 10.4667 | 20.9333 | 0.99363
H14 | D10 | 24.27 | 10.5
H15 | D10 | 24.27 | 10.5
H16 | D12 | 25.84 | 3.14 | D12 | 2.88 | D12 | 2.88 | 5.76 | 3.6111
H17 | D12 | 25.96 | 2.86
H18 | D12 | 26.06 | 2.64
I1 | E1 | 24.04 | 12.5 | E1 | 12.8333 | E1 | 12.8333 | 25.6667 | 0.81039
I2 | E1 | 24.02 | 12.7
I3 | E1 | 23.97 | 13.3
I4 | E3 | 26.03 | 2.71 | E3 | 2.8067 | E3 | 2.8067 | 5.6133 | 3.7055
I5 | E3 | 25.81 | 3.2
I6 | E3 | 26.13 | 2.51
I7 | E5 | 24.74 | 7.34 | E5 | 7.24 | E5 | 7.24 | 14.48 | 1.4365
I8 | E5 | 24.78 | 7.11
I9 | E5 | 24.75 | 7.27
I10 | E7 | 23.97 | 13.3 | E7 | 13.1667 | E7 | 13.1667 | 26.3333 | 0.78987
I11 | E7 | 24.02 | 12.7
I12 | E7 | 23.94 | 13.5
I13 | E9 | 23.99 | 13 | E9 | 12.7333 | E9 | 12.7333 | 25.4667 | 0.81675
I14 | E9 | 23.96 | 13.4
I15 | E9 | 24.12 | 11.8
I16 | E11 | 24.47 | 9.02 | E11 | 9.08 | E11 | 9.08 | 18.16 | 1.1454
I17 | E11 | 24.36 | 9.8
I18 | E11 | 24.56 | 8.42
J1 | E2 | 25.33 | 4.63 | E2 | 4.93 | E2 | 4.93 | 9.86 | 2.1095
J2 | E2 | 25.27 | 4.87
J3 | E2 | 25.16 | 5.29
J4 | E4 | 25.53 | 3.99 | E4 | 4.2 | E4 | 4.2 | 8.4 | 2.4762
J5 | E4 | 25.55 | 3.92
J6 | E4 | 25.32 | 4.69
J7 | E6 | 26.26 | 2.26 | E6 | 2.4267 | E6 | 2.4267 | 4.8533 | 4.2857
J8 | E6 | 26.12 | 2.52
J9 | E6 | 26.13 | 2.5
J10 | E8 | 24.61 | 8.08 | E8 | 8.5567 | E8 | 8.5567 | 17.1133 | 1.2154
J11 | E8 | 24.55 | 8.48
J12 | E8 | 24.46 | 9.11
J13 | E10 | 24.55 | 8.46 | E10 | 8.73 | E10 | 8.73 | 17.46 | 1.1913
J14 | E10 | 24.44 | 9.25
J15 | E10 | 24.55 | 8.48
J16 | E12 | 24.99 | 6.04 | E12 | 6.7833 | E12 | 6.7833 | 13.5667 | 1.5332
J17 | E12 | 24.73 | 7.37
J18 | E12 | 24.81 | 6.94
K1 | F1 | 24.62 | 8.02 | F1 | 7.8367 | F1 | 7.8367 | 15.6733 | 1.3271
K2 | F1 | 24.66 | 7.8
K3 | F1 | 24.68 | 7.69
K4 | F3 | 26.01 | 2.75 | F3 | 2.98 | F3 | 2.98 | 5.96 | 3.4899
K5 | F3 | 25.88 | 3.03
K6 | F3 | 25.83 | 3.16
K7 | F5 | 25.58 | 3.82 | F5 | 3.7967 | F5 | 3.7967 | 7.5933 | 2.7392
K8 | F5 | 25.58 | 3.82
K9 | F5 | 25.61 | 3.75
K10 | F7 | 23.72 | 16.1 | F7 | 16.7333 | F7 | 16.7333 | 33.4667 | 0.62151
K11 | F7 | 23.74 | 15.8
K12 | F7 | 23.55 | 18.3
K13 | F9 | 25.35 | 4.59 | F9 | 3.72 | F9 | 3.72 | 7.44 | 2.7957
K14 | F9 | 25.65 | 3.62
K15 | F9 | 25.92 | 2.95
K16 | F11 | 24.38 | 9.66 | F11 | 9.5133 | F11 | 9.5133 | 19.0267 | 1.0932
K17 | F11 | 24.38 | 9.69
K18 | F11 | 24.44 | 9.19
L1 | F2 | 26.13 | 2.51 | F2 | 3.0333 | F2 | 3.0333 | 6.0667 | 3.4286
L2 | F2 | 25.79 | 3.25
L3 | F2 | 25.76 | 3.34
L4 | F4 | 24.56 | 8.4 | F4 | 8.3567 | F4 | 8.3567 | 16.7133 | 1.2445
L5 | F4 | 24.65 | 7.82
L6 | F4 | 24.49 | 8.85
L7 | F6 | 25.47 | 4.16 | F6 | 3.6467 | F6 | 3.6467 | 7.2933 | 2.8519
L8 | F6 | 25.56 | 3.89
L9 | F6 | 25.95 | 2.89
L10 | F8 | 24.96 | 6.19 | F8 | 6.2167 | F8 | 6.2167 | 12.4333 | 1.6729
L11 | F8 | 24.94 | 6.25
L12 | F8 | 24.95 | 6.21
L13 | F10 | 25.39 | 4.42 | F10 | 4.2367 | F10 | 4.2367 | 8.4733 | 2.4548
L14 | F10 | 25.49 | 4.12
L15 | F10 | 25.47 | 4.17
L16 | F12 | 24.49 | 8.9 | F12 | 8.9233 | F12 | 8.9233 | 17.8467 | 1.1655
L17 | F12 | 24.46 | 9.05
L18 | F12 | 24.5 | 8.82
M1 | G1 | 24.31 | 10.2 | G1 | 11.3 | G1 | 11.3 | 22.6 | 0.92035
M2 | G1 | 24.29 | 10.4
M3 | G1 | 23.97 | 13.3
M4 | G3 | 25.77 | 3.32 | G3 | 3.0633 | G3 | 3.0633 | 6.1267 | 3.395
M5 | G3 | 25.92 | 2.95
M6 | G3 | 25.93 | 2.92
M7 | G5 | 25.29 | 4.77 | G5 | 4.41 | G5 | 4.41 | 8.82 | 2.3583
M8 | G5 | 25.56 | 3.9
M9 | G5 | 25.35 | 4.56
M10 | G7 | 25.46 | 4.21 | G7 | 4.1633 | G7 | 4.1633 | 8.3267 | 2.498
M11 | G7 | 25.48 | 4.14
M12 | G7 | 25.48 | 4.14
M13 | G9 | 25.21 | 5.09 | G9 | 4.78 | G9 | 4.78 | 9.56 | 2.1757
M14 | G9 | 25.24 | 4.99
M15 | G9 | 25.44 | 4.26
M16 | G11 | 25.96 | 2.85 | G11 | 3.2467 | G11 | 3.2467 | 6.4933 | 3.2033
M17 | G11 | 25.71 | 3.46
M18 | G11 | 25.72 | 3.43
N1 | G2 | 26.23 | 2.33 | G2 | 2.6067 | G2 | 2.6067 | 5.2133 | 3.9898
N2 | G2 | 26.03 | 2.71
N3 | G2 | 26 | 2.78
N4 | G4 | 25.11 | 5.49 | G4 | 5.02 | G4 | 5.02 | 10.04 | 2.0717
N5 | G4 | 25.26 | 4.89
N6 | G4 | 25.32 | 4.68
N7 | G6 | 26.3 | 2.21 | G6 | 1.8733 | G6 | 1.8733 | 3.7467 | 5.5516
N8 | G6 | 26.56 | 1.81
N9 | G6 | 26.71 | 1.6
N10 | G8 | 24.37 | 9.74 | G8 | 9.8733 | G8 | 9.8733 | 19.7467 | 1.0533
N11 | G8 | 24.45 | 9.18
N12 | G8 | 24.25 | 10.7
N13 | G10 | 24.96 | 6.15 | G10 | 5.6733 | G10 | 5.6733 | 11.3467 | 1.8331
N14 | G10 | 25.11 | 5.5
N15 | G10 | 25.14 | 5.37
N16 | G12 | 24.89 | 6.52 | G12 | 6.14 | G12 | 6.14 | 12.28 | 1.6938
N17 | G12 | 25.06 | 5.72
N18 | G12 | 24.96 | 6.18
O1 | H1 | 24.45 | 9.17 | H1 | 9.5833 | H1 | 9.5833 | 19.1667 | 1.0852
O2 | H1 | 24.33 | 10
O3 | H1 | 24.39 | 9.58
O4 | H3 | 26.73 | 1.58 | H3 | 1.64 | H3 | 1.64 | 3.28 | 6.3415
O5 | H3 | 26.69 | 1.63
O6 | H3 | 26.63 | 1.71
O7 | H5 | 24.05 | 12.5 | H5 | 11.7 | H5 | 11.7 | 23.4 | 0.88889
O8 | H5 | 24.1 | 11.9
O9 | H5 | 24.25 | 10.7
O10 | H7 | 25 | 5.99 | H7 | 5.9167 | H7 | 5.9167 | 11.8333 | 1.7577
O11 | H7 | 25.07 | 5.69
O12 | H7 | 24.98 | 6.07
O13 | H9 | 26.39 | 2.05 | H9 | 2.04 | H9 | 2.04 | 4.08 | 5.098
O14 | H9 | 26.41 | 2.02
O15 | H9 | 26.39 | 2.05
O16 | H11 | 24.9 | 6.44 | H11 | 6.25 | H11 | 6.25 | 12.5 | 1.664
O17 | H11 | 25.01 | 5.95
O18 | H11 | 24.92 | 6.36
P1 | H2 | 24.81 | 6.96 | H2 | 8.2633 | H2 | 8.2633 | 16.5267 | 1.2586
P2 | H2 | 24.85 | 6.73
P3 | H2 | 24.2 | 11.1
P4 | H4 | 25.3 | 4.75 | H4 | 5.2467 | H4 | 5.2467 | 10.4933 | 1.9822
P5 | H4 | 25.19 | 5.17
P6 | H4 | 25.04 | 5.82
P7 | H6 | 25.58 | 3.83 | H6 | 3.49 | H6 | 3.49 | 6.98 | 2.9799
P8 | H6 | 25.77 | 3.31
P9 | H6 | 25.76 | 3.33
P10 | H8 | 24.99 | 6.04 | H8 | 5.6033 | H8 | 5.6033 | 11.2067 | 1.856
P11 | H8 | 25.11 | 5.5
P12 | H8 | 25.16 | 5.27
P13 | H10 | 25.53 | 3.97 | H10 | 3.5833 | H10 | 3.5833 | 7.1667 | 2.9023
P14 | H10 | 25.73 | 3.42
P15 | H10 | 25.75 | 3.36
P16 | H12 | 25.89 | 3.01 | H12 | 2.8367 | H12 | 2.8367 | 5.6733 | 3.6663
P17 | H12 | 26 | 2.78
P18 | H12 | 26.02 | 2.72